## microphone
Qty	Parts	DESCRIPTION	MFG	MFG_PART_NO	DISTRIBUTOR	DIST_PART_NO	COST_X1	COST_X100	COST_X500	PACKAGE	NOSTUFF	Required Qty.
1	C3	Capacitor, 0.1 uF, 50V, 0603, X7R	TDK	C1608X7R1H104K080AA	Digikey	445-1314-1-ND	0.1	0.022	0.0154	603		5
2	C1, C2	Capacitor, 4.7 uF, 10V, 0603, X5R	TDK	CGB3B1X5R1A475M055AC	Digikey	445-7483-1-ND	0.24	0.1	0.06626	603		10
1	C4	Capacitor, 2.2 uF, 10V, 0603, X5R	Samsung	CL10A225KP8NNNC	Digikey	1276-1085-1-ND	0.12	0.0408	0.02878	603		5
1	C5	Capacitor, 15 pF, 50V, 0603, C0G/NP0	Samsung	CL10C150JB8NNNC	Digikey	1276-1296-1-ND	0.1	0.0126	0.00898	603		5
1	U1	OpAmp, 500 kHz GBWP, rail-to-rail, 50 uA Iq	Microchip	MCP6241UT-E/LT	Digikey	MCP6241UT-E/LTCT-ND	0.31	0.2369	0.2369	SC-70-5		5
1	MIC1	Microphone, electret condenser, omnidirectional, -38 dB sensitivity, 20 Hz - 15 kHz, TH	PUI Audio	POM-5238P-R	Digikey	668-1324-ND	2.52	1.332	1.332	TH		5
1	R4	Resistor, 0R, 0603	Yageo	RC0603JR-070RL	Digikey	311-0.0GRCT-ND	0.1	0.0045	0.00278	603		5
1	R7	Resistor, 100k, 1%, 0603, 100 ppm/C	Yageo	RC0603FR-07100KL	Digikey	311-100KHRCT-ND	0.1	0.0052	0.00316	603		5
2	R2, R3	Resistor, 10k, 1%, 0603, 100 ppm/C	Yageo	RC0603FR-0710KL	Digikey	311-10.0KHRCT-ND	0.01	0.0063	0.00382	603		10
1	R1	Resistor, 2.2k, 1%, 0603, 100 ppm/C	Panasonic	ERJ-3EKF2201V	Digikey	P2.20KHCT-ND	0.1	0.0084	0.00514	603		5
1	R6	Resistor, 49R9, 1%, 0603, 100 ppm/C	Yageo	RC0603FR-0749R9L	Digikey	311-49.9HRCT-ND	0.1	0.0063	0.00382	603		5
1	R5	Resistor, 75k, 1%, 0603, 100 ppm/C	Yageo	RC0603FR-0775KL	Digikey	311-75.0KHRCT-ND	0.1	0.006	0.006	603		5
3	TP1, TP2, TP3	Test point, SMT, circular, 1.6 mm diameter

Build Qty
5