## controller
Qty	Parts	DESCRIPTION	MFG	MFG_PART_NO	DISTRIBUTOR	DIST_PART_NO	COST_X1	COST_X100	COST_X500	PACKAGE	NOSTUFF	Required Qty.
1	J1	USB Micro B	FCI	10118192-0001LF	Digikey	609-4613-1-ND	0.46	0.3032	0.25988	SMT		5
1	U23	Accelerometer, 3G, 550 Hz / 1.6 kHz	Analog Devices	ADXL337BCPZ-RL7	Digikey	ADXL337BCPZ-RL7CT-ND	4.58	3.3677	2.86682	SMT		5
5	C2, C3, C12, C13, C15	Capacitor, 0.1 uF, 50V, 0603, X7R	TDK	C1608X7R1H104K080AA	Digikey	445-1314-1-ND	0.1	0.022	0.0154	603		25
2	C7, C8	Capacitor, 4.7 uF, 10V, 0603, X5R	TDK	CGB3B1X5R1A475M055AC	Digikey	445-7483-1-ND	0.24	0.1	0.06626	603		10
2	C4, C5	Capacitor, 10 nF, 50V, 0603, X7R	Samsung	CL10B103KB8NNNC	Digikey	1276-1009-1-ND	0.1	0.0078	0.00542	603		10
8	C6, C9, C10, C11, C16, C17, C18, C19	Capacitor, 1 uF, 16V, 0603, X5R	Murata	GRM185R61C105KE44D	Digikey	490-3894-1-ND	0.11	0.0356	0.02512	603		40
2	C1, C14	Capacitor, 0.1 uF, 25V, 0603, X7R	Murata	GRM188R71E104KA01D	Digikey	490-1524-1-ND	0.1	0.0088	0.00616	603		10
1	J12	Connector, 3 pin, 1.25 mm pitch, SMT, R/A	Hirose	DF13-3P-1.25H(20)	Digikey	H2220-ND	0.46	0.3284	0.2856	SMT		5
1	J3	Connector, 5 pin, 1.25 mm pitch, SMT, R/A	Hirose	DF13-5P-1.25H(51)	Digikey	H121936CT-ND	1.24	0.9438	0.7722	SMT		5
1	FB1	Ferrite Bead, 1k @ 100 MHz, 300 mOhm DCR, 300 mA, 0603 package	Taiyo Yuden	BK1608TS102-T	Digikey	587-1895-1-ND	0.1	0.0426	0.0227	603		5
1	D3	LED, Red, 104 mcd @ 20 mA, 0603	OSRAM	LS Q976-NR-1	Digikey	475-2512-1-ND	0.1	0.035	0.035	603		5
2	D1, D2	LED, Green, Clear, 6 mcd @ 10 mA, 0603	Lite-On	LTST-C190GKT	Digikey	160-1183-1-ND	0.29	0.1242	0.07038	603		10
1	U1	Microcontroller, Cortex M4F + Cortex M0+, 100 MHz, 256 kB flash, 192 kB SRAM	NXP	LPC54114J256BD64QL	Digikey	568-13034-ND	7.79	5.8259	5.07316	LQFP64		5
1	U22	Digital potentiometer, 100k, 100 taps, I2C	Microchip	MCP4017T-104E/LT	Digikey	MCP4017T-104E/LTCT-ND	0.53	0.4017	0.4017	SC-70-6		5
1	U21	OpAmp, 500 kHz GBWP, rail-to-rail, 50 uA Iq	Microchip	MCP6241UT-E/LT	Digikey	MCP6241UT-E/LTCT-ND	0.31	0.2369	0.2369	SC-70-5		5
1	J2	Connector, 2 position, 3 mm pitch, SMT, RA, 8.5 A per pin	Molex	436500209	Digikey	WM1880CT-ND	2.03	1.5782	1.5782	SMT		5
1	J10	Connector, 2 position, 1.25 mm pitch, SMT, RA, 1.5 A per pin	Molex	5041950270	Digikey	WM10583CT-ND	0.91	0.6938	0.56766	SMT		5
1	J11	Connector, 3 position, 1.25 mm pitch, SMT, RA, 1.5 A per pin	Molex	5041950370	Digikey	WM10584CT-ND	1.28	0.968	0.792	SMT		5
6	J4, J5, J6, J7, J8, J9	Connector, 4 position, 1.25 mm pitch, SMT, RA, 1.5 A per pin	Molex	5041950370	Digikey	WM10584CT-ND	1.28	0.968	0.792	SMT		30
30	TVS1, TVS2, TVS3, TVS4, TVS5, TVS6, TVS7, TVS8, TVS9, TVS10, TVS11, TVS12, TVS13, TVS14, TVS15, TVS16, TVS17, TVS18, TVS19, TVS20, TVS21, TVS22, TVS23, TVS24, TVS25, TVS26, TVS27, TVS28, TVS29, TVS30	TVS diode, 5 Vs, 5.8 Vbr, 8 Vcl, 0.95 pF, 8 kV, 200 mW	NXP	PESD5V0X1UB,135	Digikey	1727-5906-1-ND	0.45	0.288	0.22626	SOD523		150
2	R24, R25	Resistor, 100k, 1%, 0603, 100 ppm/C	Yageo	RC0603FR-07100KL	Digikey	311-100KHRCT-ND	0.1	0.0052	0.00316	603		10
1	R21	Resistor, 100k, 1%, 0603, 100 ppm/C	Yageo	RC0603FR-07100KL	Digikey	311-100KHRCT-ND	0.1	0.0052	0.00316	603	NOSTUFF	5
16	R1, R6, R7, R8, R9, R10, R11, R12, R13, R14, R15, R16, R17, R18, R19, R26	Resistor, 10k, 1%, 0603, 100 ppm/C	Yageo	RC0603FR-0710KL	Digikey	311-10.0KHRCT-ND	0.01	0.0063	0.00382	603		80
1	R2	Resistor, 15k, 1%, 0603	Yageo	RC0603FR-0715KL	Digikey	311-15.0KHRCT-ND	0.1	0.0057	0.00348	603		5
1	R5	Resistor, 1.5k, 1%, 0603	Yageo	RC0603FR-071K5L	Digikey	311-1.50KHRCT-ND	0.1	0.0057	0.00348	603	NOSTUFF	5
4	R20, R29, R30, R31	Resistor, 1K, 1%, 0603	Panasonic	ERJ-3EKF1001V	Digikey	P1.00KHCT-ND	0.1	0.0114	0.00624	603		20
2	R22, R23	Resistor, 2.2k, 1%, 0603, 100 ppm/C	Panasonic	ERJ-3EKF2201V	Digikey	P2.20KHCT-ND	0.1	0.0084	0.00514	603		10
2	R3, R4	Resistor, 33R, 0603	Yageo	RC0603FR-0733RL	Digikey	311-33.0HRCT-ND	0.1	0.0057	0.00348	603		10
12	U4, U5, U6, U7, U8, U9, U10, U11, U12, U13, U14, U15	Level shifter, 1 channel, 5.5 V	Texas Instruments	SN74LVC1T45DCKR	Digikey	296-16844-1-ND	0.58	0.3699	0.29056	SC-70-6		60
1	U2	LDO, 3.3V, 200 mA, 1%, 0.22V dropout	Toshiba	TCR2LF33,LM(CT	Digikey	TCR2LF33LM(CTCT-ND	0.45	0.1911	0.10816	SMV		5
6	U3, U16, U17, U18, U19, U20	Load switch, high side, 3A	TI	TPS27081ADDCR	Digikey	296-34970-1-ND	0.44	0.2781	0.2043	SOT-23-6		30
12	TP1, TP2, TP3, TP4, TP5, TP6, TP7, TP8, TP9, TP10, TP11, TP12	Test point, SMT, circular, 1.6 mm diameter										60
1	SW4	Switch, SPDT, Sub-Miniature, RA, SMT	Copal	CL-SB-22B-12T	Digikey	563-1345-1-ND	1.35	1.0771	1.0502	SMT		5
3	SW1, SW2, SW3	Tact Switch, SPST, Vert	C and K	KMR221NG LFS	Digikey	CKN10244CT-ND	0.51	0.4017	0.34694	SMT		15

Build Qty
5